## Sheet1
Free-fall vertical velocity without air friction
h (m) | v (m/s) | v (km/h)
0.5 | 3.1321 | 11.2755
1 | 4.4294 | 15.946
1.5 | 5.4249 | 19.5298
2 | 6.2642 | 22.5511
2.5 | 7.0036 | 25.2129
3 | 7.672 | 27.6193
3.5 | 8.2867 | 29.8323
4 | 8.8589 | 31.892
4.5 | 9.3963 | 33.8266
5 | 9.9045 | 35.6564
10 | 14.0071 | 50.4257
25 | 22.1472 | 79.73
50 | 31.3209 | 112.7553
100 | 44.2945 | 159.4601
150 | 54.2494 | 195.2979
200 | 62.6418 | 225.5106
Vertical velocity real parachute
m | 115 | total mass (kg)
g | 9.81 | gravity acceleration (m/s^2)
ro | 1.225 | air density (kg/m3)
S | 32.5 | real surface
d | 1.8 | drag coefficient of the parachute
v | 5.6112 | vertical velocity (m/s)
m (kg) | v (m/s) |  | S (m2) | v(m/s)
20 | 2.34 |  | 14 | 8.5493
25 | 2.6162 |  | 16 | 7.9971
30 | 2.8659 |  | 18 | 7.5398
35 | 3.0955 |  | 20 | 7.1529
40 | 3.3093 |  | 22 | 6.82
45 | 3.51 |  | 24 | 6.5296
50 | 3.6999 |  | 26 | 6.2735
55 | 3.8805 |  | 28 | 6.0453
60 | 4.053 |  | 30 | 5.8403
65 | 4.2185 |  | 32 | 5.6548
70 | 4.3778 |  | 34 | 5.486
75 | 4.5314 |  | 36 | 5.3314
80 | 4.68 |  | 38 | 5.1892
85 | 4.8241 |  | 40 | 5.0578
90 | 4.9639 |  | 42 | 4.9359
95 | 5.0999 |  | 44 | 4.8225
100 | 5.2324 |  | 46 | 4.7164
105 | 5.3616 |  | 48 | 4.6171
110 | 5.4878 |  | 50 | 4.5239
115 | 5.6112 |  | 52 | 4.436
120 | 5.7318 |  | 54 | 4.3531
125 | 5.85 |  | 56 | 4.2746
130 | 5.9659 |  | 58 | 4.2003
135 | 6.0795 |  | 60 | 4.1297
140 | 6.1911 |  | 62 | 4.0625
Pressure variation (Laplace law) isotropic atmosphere
Po= | 1 | atm
h (m) | p (atm) | P (atm) (*)
0 | 1 | 1
100 | 0.98672 | 0.9882
200 | 0.97362 | 0.97651
300 | 0.9607 | 0.96493
400 | 0.94794 | 0.95346
500 | 0.93536 | 0.94211
600 | 0.92294 | 0.93086
700 | 0.91069 | 0.91972
800 | 0.8986 | 0.9087
900 | 0.88667 | 0.89777
1000 | 0.8749 | 0.88696
1500 | 0.81834 | 0.83445
2000 | 0.76544 | 0.7845
2500 | 0.71596 | 0.73699
3000 | 0.66968 | 0.69184
3500 | 0.62639 | 0.64895
4000 | 0.5859 | 0.60824
4500 | 0.54803 | 0.56963
5000 | 0.5126 | 0.53303
5500 | 0.47947 | 0.49835
6000 | 0.44847 | 0.46553
6500 | 0.41948 | 0.43447
7000 | 0.39237 | 0.40512
7500 | 0.36701 | 0.37739
8000 | 0.34328 | 0.35122
8500 | 0.32109 | 0.32654
9000 | 0.30034 | 0.30329
9500 | 0.28092 | 0.28139
10000 | 0.26276 | 0.26079
Temperature at altitude h above sea level
L | 0.0065 | (k/m) lapse rate
To | 15 | temperature alt sea level
h (m) | T (ºC)
0 | 15
50 | 14.675
100 | 14.35
150 | 14.025
200 | 13.7
250 | 13.375
300 | 13.05
500 | 11.75
1000 | 8.5
1500 | 5.25
2000 | 2
2500 | -1.25
3000 | -4.5
3500 | -7.75
4000 | -11
4500 | -14.25
5000 | -17.5
Density of air (kg/m3)
Note: International standard atmosphere ISA p=1013.25 hPa T=15ºC
p | 101325 | pressure (Pa)
M | 0.028964 | molar mass of dry air (kg/mol)
R | 8.3145 | universal gas constant (J/(mol·K))
T | 15 | temperature (ºC)
ro | 1.225 | density of air (kg/m3)