## Sheet1
Free-fall vertical velocity without air friction

h (m)	v (m/s)	v (km/h)

0,5	3,13	11,28
1	4,43	15,95
1,5	5,42	19,53
2	6,26	22,55
2,5	7,00	25,21
3	7,67	27,62
3,5	8,29	29,83
4	8,86	31,89
4,5	9,40	33,83
5	9,90	35,66
10	14,01	50,43
25	22,15	79,73
50	31,32	112,76
100	44,29	159,46
150	54,25	195,3
200	62,64	225,51

Vertical velocity real parachute

m	115,00	total mass (kg)
g	9,81	gravity acceleration (m/s^2)
ro	1,23	air density (kg/m3)
S	32,50	real surface
d	1,80	drag coefficient of the parachute
v	5,61	vertical velocity (m/s)

m (kg)	v (m/s)		S (m2)	v(m/s)

20	2,34		14	8,55
25	2,62		16	8,00
30	2,87		18	7,54
35	3,10		20	7,15
40	3,31		22	6,82
45	3,51		24	6,53
50	3,70		26	6,27
55	3,88		28	6,05
60	4,05		30	5,84
65	4,22		32	5,65
70	4,38		34	5,49
75	4,53		36	5,33
80	4,68		38	5,19
85	4,82		40	5,06
90	4,96		42	4,94
95	5,10		44	4,82
100	5,23		46	4,72
105	5,36		48	4,62
110	5,49		50	4,52
115	5,61		52	4,44
120	5,73		54	4,35
125	5,85		56	4,27
130	5,97		58	4,20
135	6,08		60	4,13
140	6,19		62	4,06

Pressure variation (Laplace law) isotropic atmosphere

Po=	1	atm

h (m)	p (atm)	P (atm) (*)

0	1,00	1,00		altitude (m) / Pressure
100	0,99	0,99
200	0,97	0,98
300	0,96	0,96
400	0,95	0,95
500	0,94	0,94
600	0,92	0,93
700	0,91	0,92
800	0,90	0,91
900	0,89	0,90
1000	0,87	0,89
1500	0,82	0,83
2000	0,77	0,78
2500	0,72	0,74
3000	0,67	0,69
3500	0,63	0,65
4000	0,59	0,61
4500	0,55	0,57
5000	0,51	0,53
5500	0,48	0,50
6000	0,45	0,47
6500	0,42	0,43
7000	0,39	0,41
7500	0,37	0,38
8000	0,34	0,35
8500	0,32	0,33
9000	0,30	0,30
9500	0,28	0,28
10000	0,26	0,26

Temperature at altitude h above sea level

L	0,00650	(k/m) lapse rate
To	15,0	temperature alt sea level

h (m)	T (ºC)

0	15,0
50	14,7
100	14,4
150	14,0
200	13,7
250	13,4
300	13,1
500	11,8
1000	8,5
1500	5,3
2000	2,0
2500	-1,3
3000	-4,5
3500	-7,8
4000	-11,0
4500	-14,3
5000	-17,5

Density of air (kg/m3)
Note: International standard atmosphere ISA p=1013.25 hPa T=15ºC

p	101325	pressure (Pa)
M	0,02896	molar mass of dry air (kg/mol)
R	8,31447	universal gas constant (J/(mol·K))
T	15,0	temperature (ºC)
ro	1,225	density of air (kg/m3)