## Sheet1
HG TUBING PROPERTIES. K-FACTOR.

Outer diameter	Thickness	Inner diameter	Material	Area (1)	Density	Wheight	Inertia (2)	K_le (5)	Comments
mm	mm	mm		mm2	g/cm3	g/m	mm4	mm3

Finsterwalder tubing
12,0	0,45	11,1	Perunal	16,33	2,81	46	273	45
13,3	0,60	12,1	Perunal	23,94	2,81	67	484	73
17,3	0,60	16,1	Perunal	31,48	2,81	88	1099	127
21,9	0,90	20,1	Perunal	59,38	2,81	167	3279	299
22,0	0,45	21,1	Perunal	30,47	2,81	86	1769	161
25,0	2,00	21,0	Avional	144,51	2,80	405	9628	770
28,5	1,70	25,1	Avional	143,13	2,80	401	12902	905
32,4	0,90	30,6	Perunal	89,06	2,81	250	11056	682
43,8	0,90	42,0	Perunal	121,30	2,81	341	27917	1275
45,6	0,85	43,9	Perunal	119,50	2,81	336	29924	1312
45,6	0,80	44,0	Perunal	112,59	2,81	316	28257	1239
47,3	0,80	45,7	Perunal	116,87	2,81	328	31596	1336
47,3	0,65	46,0	Perunal	95,26	2,81	268	25919	1096
52,0	0,90	50,2	Perunal	144,48	2,81	406	47174	1814
54,0	0,90	52,2	Perunal	150,14	2,81	422	52931	1960
60,0	0,90	58,2	Perunal	167,10	2,81	470	72974	2432
62,0	0,90	60,2	Perunal	172,76	2,81	485	80634	2601

WW Falcon 3 tubing
50	0,9	48,2	7075-T6	138,83	2,81	390	41850	1674	LE front
52	0,9	50,2	7075-T6	144,48	2,81	406	47174	1814	LE middle
42	0,9	40,2	7075-T6	116,21	2,81	327	24549	1169	Keel
44	0,9	42,2	7076-T6	121,86	2,81	342	28309	1287	Keel sleves
60	0,9	58,2	7075-T6	167,10	2,81	470	72974	2432	Cross outher
62	0,9	60,2	7075-T6	172,76	2,81	485	80634	2601	Cross inner

LE SPS tubing
41,28	1,47	38,3		183,85	2,80	515	36471	1767	LE/Keel
38,1	1,47	35,2		169,16	2,80	474	28418	1492	LE/keel
25,4	1,65	22,1		123,11	2,80	345	8722	687	Antenna
19,05	1,65	15,8		90,20	2,80	253	3444	362	Triangle

Others
40	2	36,0		238,76	2,80	669	43216	2161
35	2	31,0		207,35	2,80	581	28329	1619
30	1	28,0		91,11	2,80	255	9589	639

					3/16 X 0.035	3/16 X 0.049	20	0.31	72	277	0.33	180	28	0.33	12	1/4 X 0.049	0.44	118	0.24	12	152	41	5/16 X 0.035	243	1/4 X 0.035	36	12	12	0.43	5/16 X 0.049	215	3/16 X 0.058	47	0.57	12	5/16 X 0.058	197	54	0.65	0.53	12	12	3/8 X 0.035	3/8 X 0.049	277	305	44	1/4 X 0.058	3/8 X 0.058	259	59	0.71	12	0.49	36	134	12	68	0.82	3/8 X 0.065	245	12	12	74	26	0.89	12	90	12	7/16 X 0.035	368	52	0.62	12	7/16 X 0.049	340	70	0.84	12	7/16 X 0.065	308	89	01/07/09	12	1/2 X 0.028	444	49	0.59	12	1/2 X 0.035	430	60	0.72	12	1/2 X 0.049	402	82	0.98	12	1/2 X 0.058	384	95	01/01/14	12	1/2 X 0.065	370	104	01/01/25	12	1/2 X 0.083	334	128	01/01/54	12	5/8 X 0.035	555	76	0.91	12	5/8 X 0.049	527	104	01/01/25	12	5/8 X 0.058	509	121	01/01/45	12	5/8 X 0.065	495	134	01/01/61	12	3/4 X 0.035	680	92	01/10/09	12	3/4 X 0.049	652	127	01/01/52	12	3/4 X 0.058	634	148	01/01/78	12	3/4 X 0.065	620	164	01/01/97	12	3/4 X 0.083	584	205	01/02/46	12	3/4 X 0.125	500	289	01/03/47	12	7/8 X 0.035	805	109	01/01/31	12	7/8 X 0.049	777	150	01/01/80	12	7/8 X 0.058	759	175	02/10/09	12	7/8 X 0.065	745	199	01/02/33	12	7/8 X 0.083	709	243	01/02/92	12	1 X 0.035	930	125	01/01/50	12	1 X 0.049	902	172	02/06/09	12	1 X 0.058	884	202	01/02/42	12	1 X 0.065	870	225	01/02/70	12	1 X 0.083	834	281	01/03/37	12	1 X 0.125	750	404	01/04/85	24	1 X 0.188	625	564	13.54	24	1 X 0.250	500	708	16.99	24	1-1/8 X 0.035	1055	141	01/01/69	12	1-1/8 X 0.058	1009	229	01/02/75	12	1-1/8 X 0.065	995	255	03/06/09	12	1-1/4 X 0.035	1180	157	01/01/88	12	1-1/4 X 0.049	1152	217	01/02/60	12	1-1/4 X 0.058	1134	255	03/06/09	12	1-1/4 X 0.065	1120	285	01/03/42	12	1-1/4 X 0.065	1120	285	01/03/42	12	1-1/4 X 0.083	1084	358	01/04/30	12	1-1/4 X 0.125	1000	520	01/12/48	24	1-1/4 X 0.250	750	924	22.20	24	1-3/8 X 0.035	1305	173	02/08/09	12	1-3/8 X 0.049	1277	240	01/02/88	12	1-3/8 X 0.058	1259	282	01/03/38	12	1-1/2 X 0.035	1430	189	01/02/27	12	1-1/2 X 0.049	1402	263	01/03/16	12	1-1/2 X 0.058	1384	309	01/03/71	12	1-1/2 X 0.065	1370	345	01/04/14	12	1-1/2 X 0.065	1370	345	01/04/14	12	1-1/2 X 0.083	1334	435	01/05/22	12	1-1/2 X 0.125	1250	630	01/07/56	12	1-1/2 X 0.125	1250	630	15/12/09	24	1-1/2 X 0.188	1124	911	21.86	24	1-1/2 X 0.250	1000	1150	27.60	24	1-1/2 X 0.375	750	1599	38.78	24	1-5/8 X 0.035	1555	206	01/02/47	12	1-5/8 X 0.049	1527	285	01/03/42	12	1-5/8 X 0.058	1509	336	04/03/09	12	1-3/4 X 0.035	1680	222	01/02/66	12	1-3/4 X 0.049	1652	308	01/03/70	12	1-3/4 X 0.065	1620	405	01/04/86	12	1-3/4 X 0.083	1584	510	06/12/09	12	1-3/4 X 0.125	1500	750	01/09/00	24	1-3/4 X 0.250	1250	1385	33.24	24	1-3/4 X 0.375	1000	1905	45.72	24	1-7/8 X 0.058	1759	389	01/04/67	12	2 X 0.035	1930	254	03/05/09	12	2 X 0.049	1902	353	01/04/24	12	2 X 0.058	1884	416	01/04/99	12	2 X 0.065	1870	465	01/05/58	12	2 X 0.065	1870	465	01/05/58	12	2 X 0.083	1834	590	07/08/09	12	2 X 0.125	1750	870	01/10/44	12	2 X 0.125	1750	870	20.88	24	2 X 0.188	1625	1259	30.20	24	2 X 0.250	1500	1620	38.88	24	2 X 0.375	1250	2250	54.00	24	2 X 0.500	1000	2804	68.22	24	2-1/4 X 0.049	2152	398	01/04/78	12	2-1/4 X 0.065	2120	520	01/06/24	12	2-1/4 X 0.065	2120	520	01/06/24	12	2-1/4 X 0.083	2084	660	01/07/92	12	2-1/4 X 0.095	2060	756	09/07/09	12	2-1/4 X 0.125	2000	981	23.54	24	2-1/4 X 0.250	1750	1850	44.40	24	2-1/4 X 0.375	1500	2598	62.35	24	2-1/4 X 0.500	1250	3233	77.59	24	2-3/8 X 0.250	1875	1960	47.04	24	2-3/8 X 0.500	1375	3463	83.11	24	2-1/2 X 0.049	2402	444	01/05/33	12	2-1/2 X 0.065	2370	580	01/06/96	12	2-1/2 X 0.065	2370	580	01/06/96	12	2-1/2 X 0.083	2334	740	01/08/88	12	2-1/2 X 0.125	2250	1100	26.40	24	2-1/2 X 0.250	2000	2080	49.92	24	2-1/2 X 0.375	1750	2940	70.56	24	2-1/2 X 0.500	1500	3700	88.80	24	2-1/2 X 0.750	1000	4860	116.64	24	2-3/4 X 0.125	2500	1210	29/04/09	24	2-3/4 X 0.250	2250	2310	55.44	24	2-3/4 X 0.500	1750	4160	99.84	24	3 X 0.049	2902	530	01/06/36	12	3 X 0.065	2870	700	01/08/40	12	3 X 0.065	2870	701	01/08/42	12	3 X 0.083	2834	890	01/10/68	12	3 X 0.125	2750	1330	15.96	12	3 X 0.125	2750	1330	31.92	24	3 X 0.188	2625	1953	46.87	24	3 X 0.250	2500	2540	60.96	24	3 X 0.375	2250	3640	87.36	24	3 X 0.500	2000	4620	110.88	24	3 X 0.625	1750	5480	131.52	24	3 X 0.750	1500	6240	149.76	24	3 X 1.000	1000	7389	177.34	24